## Sheet1
附件
湖南省2024-2026年农机购置与应用补贴机具补贴额一览表（第二批）（公示稿）
序号 | 机具大类 | 机具小类 | 机具品目 | 档次编号 | 档次名称 | 基本配置和参数 | 类型 | 中央补贴额（元） | 备注
1 | 田间管理机械 | 修剪防护管理机械 | 枝条切碎机 | 3.3.2.1 | 最大切碎直径50mm及以上枝条切碎机 | 动力机功率≥4kW；最大切碎直径≥50mm | 购机补贴 (非通用类) | 850 | 新增档次
2 | 收获机械 | 棉麻作物收获机械 | 棉花收获机 | 5.2.1.1 | 2行自走式棉花收获机 | 自走式，工作行数2行 | 购机补贴 (非通用类) | 324000 | 新增档次
3 |  | 收获割台 | 玉米收获专用割台 | 5.7.2.1 | 4行玉米收割割台 | 4行；2.2m≤工作幅宽<2.8m | 购机补贴 (非通用类) | 6000 | 新增档次
4 | 田间监测及作业监控设备 | 田间作业监控设备 | 辅助驾驶（系统）设备 | 7.1.1.1 | 辅助驾驶(系统)设备 | 卫星接收机板卡类型及频点:北斗信号,直线精度≤2.5cm | 购机补贴 （通用类） | 3400 | 档次调整
5 |  |  |  | 7.1.1.2 | 作业质量监测终端 | 定位终端,显示设备,可外接多种传感器,图像采集设备,北斗定位,IP65级及以上防水;支持伪距差分、工况监测、实时测亩、机具识别、盲区补传,定位精度≤2m,卫星接收机板卡类型及频点:北斗信号。 | 购机补贴 （通用类） | 1200 | 档次调整
6 |  |  |  | 7.1.1.3 | 高精度作业质量监测终端 | 定位终端,显示设备,可外接多种传感器,图像采集设备,北斗定位,IP65级及以上防水;支持伪距差分、工况监测、实时测亩、机具识别、盲区补传,定位精度≤20cm,卫星接收机板卡类型及频点:北斗信号。 | 购机补贴 （通用类） | 1200 | 档次调整
7 | 种植业废弃物处理设备 | 农作物废弃物处理设备 | 秸秆压块(粒、棒)机 | 8.2.2.1 | 2t/h及以上压块机 | 生产率≥2t/h | 购机补贴 (非通用类) | 4600 | 新增档次
8 | 饲料（草）收获加工运输设备 | 饲料（草）收获机械 | 打（压）捆机 | 9.1.3.15 | 压缩室截面积（宽×高）0.162m²及以上自走式方捆捡拾压捆机（2个及以上打结器） | 方捆；自走式，功率≥65kW；压缩室截面积（宽×高）≥0.162m²；打结器数量≥2个；捡拾宽度≥2.2m | 购机补贴 (非通用类) | 33200 | 新增档次
9 |  |  | 青（黄）饲料收获机 | 9.1.5.21 | 1—1.5m秸秆收集机 | 牵引式或悬挂式；收集器型式：甩刀式、锤爪式或弹齿式；1m≤作业幅宽<1.5m | 购机补贴 (非通用类) | 1000 | 新增档次
10 |  |  |  | 9.1.5.22 | 1.5m及以上秸秆收集机 | 牵引式或悬挂式；收集器型式：甩刀式、锤爪式或弹齿式；作业幅宽≥1.5m | 购机补贴 (非通用类) | 1800 | 新增档次
11 |  | 饲料（草）加工机械 | 铡草机 | 9.2.1.1 | 1-3t/h铡草机 | 1t/h≤生产率<3t/h；配套动力功率≥4kW | 购机补贴 (非通用类) | 320 | 新增档次
12 |  |  |  | 9.2.1.2 | 3t/h及以上铡草机 | 生产率≥3t/h；配套动力功率≥7.5kW | 购机补贴 (非通用类) | 830 | 新增档次
13 | 果菜茶初加工机械 | 茶叶初加工机械 | 茶叶色选机 | 18.2.8.1 | 总执行单元数 384 个以下茶叶色选机 | 总执行单元数<384 | 购机补贴 (非通用类) | 12000 | 新增档次
14 |  |  |  | 18.2.8.2 | 总执行单元数384个及以上茶叶色选机 | 层数≥2;总执行单元数≥384 | 购机补贴 (非通用类) | 50000 | 新增档次
15 | 其他农业 机械 | 其他农业 机械 | 温室大棚 （成套设施装备） | 25.1.2.1 | 农用连栋钢架大棚GPL-625(不带外遮阳) (成套设施装备) | 不带外遮阳,建设质量符合湖南省农业机械与工程学会团体标准《农用连栋钢架大棚技术规范》(T/HNNJ0001-2023) | 购机补贴 (非通用类) | 29元/m2 | 新增档次
16 |  |  |  | 25.1.2.2 | 农用连栋钢架大棚GPL-625(成套设施装备) | 带外遮阳,建设质量符合湖南省农业机械与工程学会团体标准《农用连栋钢架大棚技术规范》(T/HNNJ0001-2023) | 购机补贴 (非通用类) | 42元/m2 | 新增档次
17 |  |  |  | 25.1.2.3 | 农用连栋钢架大棚GPL-832(不带外遮阳) (成套设施装备) | 不带外遮阳,建设质量符合湖南省农业机械与工程学会团体标准《农用连栋钢架大棚技术规范》(T/HNNJ0001-2023) | 购机补贴 (非通用类) | 26元/m2 | 新增档次
18 |  |  |  | 25.1.2.4 | 农用连栋钢架大棚GPL-832(成套设施装备) | 带外遮阳,建设质量符合湖南省农业机械与工程学会团体标准《农用连栋钢架大棚技术规范》(T/HNNJ0001-2023) | 购机补贴 (非通用类) | 40元/m2 | 新增档次
19 |  |  |  | 25.1.2.5 | 农用连栋钢架大棚GPLG-832(不带外遮阳) (成套设施装备) | 不带外遮阳,建设质量符合湖南省农业机械与工程学会团体标准《农用连栋钢架大棚技术规范》(T/HNNJ0001-2023) | 购机补贴 (非通用类) | 29元/m2 | 新增档次
20 |  |  |  | 25.1.2.6 | 农用连栋钢架大棚GPLG-832(成套设施装备) | 带外遮阳,建设质量符合湖南省农业机械与工程学会团体标准《农用连栋钢架大棚技术规范》(T/HNNJ0001-2023) | 购机补贴 (非通用类) | 45元/m2 | 新增档次